## 封-3 投标总价
封-3
预 算 总 价
招 标 人：
投标总价（小写）：
（大写）：
投 标 人：
(单位盖章)
法定代表人 或其授权人：
(签字或盖章)
编 制 人：
(造价人员签字盖专用章)
时 间： 年 月 日

## 表-09 分部分项工程项目清单计价表
分部分项工程项目清单计价表
工程名称：重庆工程学院新图书馆门头改造工程
序号 | 项目编码 | 项目名称 | 项目特征 | 计量单位 | 工程量 | 综合单价分析表 | [5 empty] | 金额（元）
[6 empty] | 人工费 | 材料费 | 机械费 | 措施费 | 综合费及利润 | 税金 | 综合单价 | 合价 | 备注
| A | 建筑工程
1 | 010603003001 | 预埋铁件 | [项目特征] 1.钢材品种、规格:Q235B -400*300*16、-110*6600*12、-110*3800*12、-110*1600*12、-110*2300*12、-110*7100*12、-110*3200*12、-110*6500*12、-110*5300*12、-110*3800*12、-220*220*18、-200*200*14、ø16*190化学锚栓、加劲钢板 2.构件类型:压板 3.除锈要求:除锈等级要求达到 Sa2.5级 4.运输距离:自行考虑 [工作内容] 1.制作 2.运输 3.拼装 4.安装 5.探伤 | t | 1.0152 | 0 | 0 | 0 | 0 | 0 | 0 | 0 | 0 | 含预埋螺杆
2 | 010602001001 | 钢屋架 | [项目特征] 1.钢材品种、规格:组合屋架 200*200*6.0、200*100*3.0、100*100*3.0、50*50*2.0、 2.屋架跨度、安装高度:66.1 、3.3~4.8m 3.螺栓种类:自攻螺钉 4.除锈要求:除锈等级要求达到 Sa2.5级 5.运输距离:50km以内 6.机械冷弯加工 [工作内容] 1.制作 2.运输 3.拼装 4.安装 5.探伤 | t | 13.3307 | 0 | 0 | 0 | 0 | 0 | 0 | 0 | 0
3 | 010606001001 | 铝方通 | [项目特征] 1.钢材品种、规格:100*100*3.0、100*50*3.0 2.安装高度:3~4.6m 3.运输距离:50km以内 [工作内容] 1.制作 2.运输 3.拼装 4.安装 | t | 1.5897 | 0 | 0 | 0 | 0 | 0 | 0 | 0 | 0
4 | 010606002001 | 铝单板 | [项目特征] 1.钢材品种、规格:2.0mm铝单板加工 2.构件类型:铝单板 3.安装高度:3.55~5m 4.螺栓种类:自攻螺钉 5.要求:铝单板按要求加工，表面精磨、抛光、阳极氧化处理，喷涂金属粉末，白色结构胶填缝 6.运输距离:50km以内 [工作内容] 1.制作 2.运输 3.拼装 4.安装 5.填缝 | ㎡ | 756.01 | 0 | 0 | 0 | 0 | 0 | 0 | 0 | 0
5 |  | 玻璃 | [项目特征] 1.钢材品种、规格:按实际 2.构件类型:6+1.14PVB+6钢化夹胶玻璃 3.安装高度:3.85m 4.螺栓种类:自攻螺钉 5.要求:双层钢化，中间夹1.14PVB胶片，外墙结构胶填缝 6.运输距离:50km以内 [工作内容] 1.制作 2.运输 3.拼装 4.安装 5.填缝 | ㎡ | 70.96 | 0 | 0 | 0 | 0 | 0 | 0 | 0 | 0
5 | 011405001001 | 金属面油漆 | [项目特征] 1.构件名称:钢构件 2.油漆品种、刷漆遍数:两遍红丹底漆,漆膜厚度大于60微米;两遍灰色醇酸调 和面漆,漆膜厚度大于65微米 [工作内容] 1.基层清理 2.刮腻子 3.刷防护材料、油漆 | t | 13.33 | 0 | 0 | 0 | 0 | 0 | 0 | 0 | 0
合 计 | [12 empty] | 0
备注：1、以上综合单价含人工费、材料费(含材料各环节损耗、加工费、采保费、运输费、上下车费、多次转运费、材料检测费、预留预埋费、施工用水电费、支撑及操作平台费、脚手架搭拆费等)、机械费、措施费；综合费（含施工方管理费、协调费、利润、各种规费、保险费、施工图设计及二次深化设计费、与其它单位交叉施工配合费、赶工费、安全文明施工费、夜间施工费、冬雨季施工增加费、风险费、验收费及资料费和其它各种不可预见的费用等）、税金等自工程开工到竣工验收交付使用所需的一切费用。
2、钢板、铝单板、钢材等所需材料由承包方自行采购，工程量按实体理论重量计算，焊缝及措施钢材不计重量；且不计运输、制安及仓储损耗，损耗已体现在综合单 价当中。其它未提及项目或费用均考虑在已有清单项目单价中。
3、钢材必须采用武钢、马钢、重钢、安钢、宝钢等一线工厂的产品，铝单板采用：西南铝业品牌，油漆涂料须采用三峡牌。
4、钢材工程量计算均按完工钢结构理论重量计算，不增加或减少孔洞、栓钉、螺栓、焊缝及措施钢材的重量。
5、本工程水电费为挂表记量，费用由乙方承担。